## BOM
Item # | Ref Des | Qty | Manufacturer | Mfg Part # | Digkey/Mouser Part Number | Description | Package | Type | Your Instructions
1 | C1, C6 | 2 | AVX Corporation | 06035C102KAT2A | 478-1215-1-ND | CAP CER 1000PF 50V X7R 0603 | 0603 | SMT
2 | C2, C13, C14, C15, C16, C17, C18, C19, C22, C23, C36, C37, C38 | 13 | AVX Corporation | NOJA475M010RWJ | 478-3120-1-ND | CAP NIOB OXID 4.7UF 20% 10V 1206 | 1206 | SMT
3 | C3, C4, C7, C8, C9, C20, C21, C34, C35, C40, C39 | 11 | Yageo | CC0603KRX7R8BB104 | 311-1341-1-ND | CAP CER 0.1UF 25V X7R 0603 | 0603 | SMT
4 | C5 | 1 | Samsung Electro-Mechanics | CL10F334ZA8NNNC | 1276-2370-1-ND | CAP CER 0.33UF 25V Y5V 0603 | 0603 | SMT
5 | C10 | 1 | Taiyo Yuden | UMK107BJ105KA-T | 587-2400-1-ND | CAP CER 1UF 50V X5R 0603 | 0603 | SMT
6 | C12,C24 | 2 | Samsung Electro-Mechanics | CL31A106KAHNNNE | 1276-1075-1-ND | CAP CER 10UF 25V X5R 1206 | 1206 | SMT
7 | C25 | 1 | Samsung Electro-Mechanics | CL31A107MQHNNNE | 1276-1782-1-ND | CAP CER 100UF 6.3V X5R 1206 | 1206 | SMT
8 | C26 | 1 | Murata Electronics North America | GRM188R71E474KA12D | 490-3291-1-ND | CAP CER 0.47UF 25V X7R 0603 | 0603 | SMT
9 | C27 | 1 | Panasonic Electronic Components | 25SVPF27MX | P16511CT-ND | CAP ALUM POLY 27UF 20% 25V SMD | SMT | SMT
10 | C28,C11 | 2 | TDK Corporation | C3225X7R1H106M250AC | 445-14933-1-ND | CAP CER 10UF 50V X7R 1210 | 1210 | SMT
11 | C29 | 1 | TDK Corporation | C2012X5R1H475K125AB | 445-5980-1-ND | CAP CER 4.7UF 50V X5R 0805 | 0805 | SMT
12 | C30, C31, C33 | 3 | Murata Electronics North America | GRM31CR61A476KE15L | 490-9673-1-ND | CAP CER 47UF 10V X5R 1206 | 1206 | SMT
13 | C32 | 1 | KEMET | C0603C225K8PACTU | 399-4911-1-ND | CAP CER 2.2UF 10V X5R 0603 | 0603 | SMT
14 | D1,D12 | 2 | Bourns Inc. | SMBJ9.0A | SMBJ9.0ABCT-ND | TVS DIODE 9V 15.4V SMB | SMB | SMT
15 | D2, D3, D4, D5, D13 | 5 | Littelfuse Inc. | RF1256-000 | PESD0603-240CT-ND | TVS DIODE 24V 45V 0603 | 0603 | SMT
16 | D6, D7, D8, D9 | 4 | Vishay Semiconductor Diodes Division | SSB43L-E3/52T | SSB43L-E3/52TGICT-ND | DIODE SCHOTTKY 30V 4A DO214AA | DO214AA | SMT
17 | D10 | 1 | Littelfuse Inc. | SMBJ18A | SMBJ18ALFCT-ND | TVS DIODE 18V 29.2V DO214AA | DO214AA | SMT
18 | D11 | 1 | Littelfuse Inc. | SMBJ5.0A | SMBJ5.0ALFCT-ND | TVS DIODE 5V 9.2V DO214AA | DO214AA | SMT
19 | GDT1 | 1 | Bourns Inc. | 2031-23T-SM-RPLF | 2031-23T-SM-RPLFCT-ND | GDT 185V 1KA SURFACE MOUNT | SMT | SMT
20 | J1, J2, J3 | 3 | JST Sales America Inc. | B2B-PH-K-S(LF)(SN) | 455-1704-ND | CONN HEADER VERT 2POS 2MM | Thru-Hole | Thru-Hole
21 | J4, J5, J6 | 3 | Molex | 70543-0002 | WM4801-ND | CONN HEADER VERT 3POS 2.54MM | Thru-Hole | Thru-Hole
22 | J7, J8, J9, J10, J11, J12, J13, J14 | 8 | Molex | 22-23-2021 | WM4200-ND | CONN HEADER VERT 2POS 2.54MM | Thru-Hole | Thru-Hole
23 | J15, J17 | 2 | TE Connectivity AMP Connectors | 5-1814832-1 | A97594-ND | CONN SMA JACK STR 50 OHM PCB | Thru-Hole | Thru-Hole
24 | J16 | 1 | Amphenol RF Division | A-1JB | ARF1579CT-ND | CONN UMC JACK STR 50 OHM SMD | SMT | SMT
25 | J18 | 1 | Wurth Electronics Inc. | 693061010911 | 732-3816-1-ND | CONN SD CARD PUSH-PUSH R/A SMD | SMT | SMT
26 | L1 | 1 | Bourns Inc. | SRR1280-390M | SRR1280-390MCT-ND | FIXED IND 39UH 3.2A 70 MOHM SMD | SMT | SMT
27 | L2 | 1 | Murata Electronics North America | BLM18HE152SN1D | 490-5216-1-ND | FERRITE BEAD 1.5 KOHM 0603 1LN | 0603 | SMT
28 | L3 | 1 | Wurth Electronics Inc. | 74479899111 | 732-7337-1-ND | FIXED IND 110NH 4A 7 MOHM SMD | SMT | SMT
29 | L4 | 1 | Pulse Electronics Power | PA4332.222NLT | 553-3290-1-ND | FIXED IND 2.2UH 4.3A 48 MOHM SMD | SMT | SMT
30 | Q1 | 1 | ON Semiconductor | BSS138 | BSS138CT-ND | MOSFET N-CH 50V 220MA SOT-23 | SOT-23 | SMT
31 | R1, R7 | 2 | Yageo | RC0603FR-07130KL | 311-130KHRCT-ND | RES SMD 130K OHM 1% 1/10W 0603 | 0603 | SMT
32 | R2, R5 | 2 | Stackpole Electronics Inc | RMCF0603FT100R | RMCF0603FT100RCT-ND | RES 100 OHM 1% 1/10W 0603 | 0603 | SMT
33 | R3 | 1 | Yageo | RC0603FR-07160RL | 311-160HRCT-ND | RES SMD 160 OHM 1% 1/10W 0603 | 0603 | SMT
34 | R4 | 1 | Panasonic Electronic Components | ERJ3EKF2700V | P270HCT-ND | RES SMD 270 OHM 1% 1/10W 0603 | 0603 | SMT
35 | R8 | 1 | Stackpole Electronics Inc | CSRN2512FKR500 | CSRN2512FKR500CT-ND | RES 0.5 OHM 1% 2W 2512 | 2512 | SMT
36 | R9, R34 | 2 | Yageo | RC0603FR-074K7L | 311-4.70KHRCT-ND | RES SMD 4.7K OHM 1% 1/10W 0603 | 0603 | SMT
37 | R11 | 1 | Panasonic Electronic Components | ERJ-3EKF3303V | P330KHCT-ND | RES SMD 330K OHM 1% 1/10W 0603 | 0603 | SMT
38 | R12 | 1 | Panasonic Electronic Components | ERJ-8RQFR22V | P.22RCT-ND | RES 0.22 OHM 1% 1/4W 1206 | 1206 | SMT
39 | R13, R19, R29, R6, R10 | 5 | Yageo | RC0603FR-07100KL | 311-100KHRCT-ND | RES SMD 100K OHM 1% 1/10W 0603 | 0603 | SMT
40 | R14 | 1 | Yageo | RC0603FR-07634KL | 311-634KHRCT-ND | RES SMD 634K OHM 1% 1/10W 0603 | 0603 | SMT
41 | R15 | 1 | Yageo | RC0603FR-07412KL | 311-412KHRCT-ND | RES SMD 412K OHM 1% 1/10W 0603 | 0603 | SMT
42 | R16, R17, R18 | 3 | Yageo | RC0603FR-07220RL | 311-220HRCT-ND | RES SMD 220 OHM 1% 1/10W 0603 | 0603 | SMT
43 | R20, R21, R22, R23, R24, R28, R30, R31, R32, R33 | 10 | Yageo | RC0603FR-0710KL | 311-10.0KHRCT-ND | RES SMD 10K OHM 1% 1/10W 0603 | 0603 | SMT
44 | R25 | 1 | Panasonic Electronic Components | ERJ3RSFR10V | P.10AJCT-ND | RES 0.1 OHM 1% 1/10W 0603 | 0603 | SMT
45 | R26 | 1 | Panasonic Electronic Components | ERA3AEB8872V | P88.7KDBCT-ND | RES SMD 88.7KOHM 0.1% 1/10W 0603 | 0603 | SMT
46 | R27 | 1 | Panasonic Electronic Components | ERA-3AEB2212V | P22.1KDBCT-ND | RES SMD 22.1KOHM 0.1% 1/10W 0603 | 0603 | SMT
47 | U1, U2 | 2 | Texas Instruments | TPS25921ADR | 296-40731-1-ND | IC PWR MGR EFUSE 18V 8SOIC | 8SOIC | SMT
48 | U3 | 1 | Texas Instruments | BQ29209DRBR | 296-27677-1-ND | IC VOLT PROT 2-CELL LI-ION 8SON | 8SON | SMT
49 | U4 | 1 | Maxim Integrated | DS2438Z+T&R | DS2438Z+T&RCT-ND | IC MONITOR SMART BATTERY 8-SOIC | 8-SOIC | SMT
50 | U5 | 1 | Linear Technology/Analog Devices | LT3652EMSE#PBF | LT3652EMSE#PBF-ND | IC BATTERY CHARGER SOLAR 12MSOP | 12MSOP | SMT
51 | U7 | 1 | U-Blox America Inc. | CAM-M8Q-0 | 672-1013-1-ND | RF RCVR GNSS/GPS 1.575GHZ MODULE | SMT | SMT
52 | U8, U16 | 2 | Texas Instruments | LP5907MFX-3.3/NOPB | 296-38557-1-ND | IC REG LINEAR 3.3V 250MA SOT23-5 | SOT23-5 | SMT
53 | U9, U21, U22 | 3 | Texas Instruments | TPS71533DCKR | 296-12008-1-ND | IC REG LINEAR 3.3V 50MA SC70-5 | SC70-5 | SMT
54 | JA, JB | 2 | Harwin | M20-7821446 | 855-M20-7821446 | 14 PIN SIL VERTICAL SOCKET TIN | Thru-Hole | Thru-Hole | Solder to U14 footprint (JA, JB on silkscreen)
55 | U15 | 1 | Texas Instruments | SN74LVC2G241DCUR | 296-11936-1-ND | IC BUFFER NON-INVERT 5.5V US8 | US8 | SMT
56 | U17 | 1 | Texas Instruments | LMR23625CFDDAR | 296-47269-1-ND | IC REG BUCK ADJ 2.5A 8SOPWR | 8SOPWR | SMT
57 | U18 | 1 | Infineon Technologies | BSP742TXUMA1 | BSP742TXUMA1CT-ND | IC POWER HI SIDE SWITCH 8DSO | 8DSO | SMT
58 | U19 | 1 | Maxim Integrated | DS3231SN#T&R | DS3231SN#T&RCT-ND | IC RTC CLK/CALENDAR I2C 16-SOIC | 16SOIC | SMT
59 | U20 | 1 | Maxim Integrated | DS28CM00R-A00+T | DS28CM00R-A00+TCT-ND | IC SILICON SERIAL NUMBER SOT23-5 | SOT23-5 | SMT
60 | U23 | 1 | Texas Instruments | OPA2342UA/2K5 | 296-46152-1-ND | IC OPAMP GP 2 CIRCUIT 8SOIC | 8SOIC | SMT
61 | R35 | 1 | Panasonic Electronic Components | ERA-3AEB182V | P1.8KDBCT-ND | RES SMD 1.8K OHM 0.1% 1/10W 0603 | 0603 | SMT
62 | R36 | 1 | Panasonic Electronic Components | ERA-3AEB332V | P3.3KDBCT-ND | RES SMD 3.3K OHM 0.1% 1/10W 0603 | 0603 | SMT
63 | U24 | 1 | Texas Instruments | PCA9534PWR | 296-21764-1-ND | IC I/O EXPANDER I2C 8B 16TSSOP | 16TSSOP | SMT